## B.1 工程项目招标工程量清单封面(封1)【四川省林业中心医~
| 四川省林业中心医院住院部二至六层维修改造工程 |  | 工程
招标工程量清单
招 标 人:
(单位盖章)
造价咨询人:
(单位盖章)
封-1

## C.1 工程项目招标工程量清单扉页(扉1)【四川省林业中心医~
| 四川省林业中心医院住院部二至六层维修改造工程 | [5 empty] | 工程
招标工程量清单
招 标 人: |  |  |  | 造价咨询人:
|  | (单位盖章) |  |  | （单位资质专用章）
法定代表人 或其授权人: |  |  |  | 法定代表人 或其授权人:
|  | (签字或盖章) |  |  |  | (签字或盖章)
编 制 人: |  |  |  | 复 核 人:
|  | (造价人员签字盖专用章) |  |  |  | (造价工程师签字盖专用章)
编 制 时 间: |  |  | 复 核 时 间:
扉-1

## F.1.1 分部分项工程和单价措施项目清单与计价表(表-08~
分部分项工程和单价措施项目清单与计价表
工程名称：四川省林业中心医院住院部二至六层维修改造工程\单项工程1【建筑与装饰工程】 | [5 empty] | 标段：
序号 | 项目编码 | 项目名称 | 项目特征描述 | 计量 单位 | 工程量 | 金额（元）
[6 empty] | 综合单价 | 合价 | 其中
[8 empty] | 定额人工费 | 暂估价
拆除工程
1 | 011601001001 | 砖墙拆除 | 1.砌体名称：砖墙 2.砌体材质：标砖 3.拆除高度：详设计 | m3 | 12.59
2 | 011601001002 | 病房原砖砌柜拆除 | 病房原砖砌柜拆除 | m3 | 93.56
3 | 011605001003 | 拆除地砖 | 1.拆除地砖 | m2 | 1362.1
4 | 011608002004 | 剔除原有墙面乳胶漆 | 1.剔除原有墙面乳胶漆 | m2 | 3181.82
5 | 011608002005 | 剔除原有乳胶漆吊顶面层 | 1.铲除部位名称：吊顶 2.剔除原有乳胶漆吊顶面层 | m2 | 1865
6 | 011605002006 | 墙面砖拆除 | 1.墙面砖拆除 | m2 | 4979.26
7 | 011610002007 | 门窗拆除 | 1.室内高度：详设计 2.门窗洞口尺寸：详设计 | m2 | 211.41
8 | 011610002008 | 玻璃窗拆除 | 1.室内高度：详设计 2.门窗洞口尺寸：详设计 | m2 | 743.65
9 | 011606003009 | 铝合金吊顶拆除 | 1.拆除的基层类型：混凝土楼板 2.饰面种类：铝合金吊顶 | m2 | 740
10 | 011609001010 | 原不锈钢扶手拆除 | 1.原不锈钢扶手拆除 | m | 130
11 | 011614002011 | 护士站柜体拆除 | 1.柜体拆除 2.包含拆除及建渣清运 | 处 | 5
12 | 自编053 | 家具搬运费 | 1、家具搬运费 2、施工前后对现有办公室及病房的家具、设备等搬运到指定地方 | 项 | 1
分部小计
砌筑工程
13 | 010401012012 | 100mm高反坎 | 1.零星砌砖名称、部位：100mm高反坎 2.砖品种、规格、强度等级：标砖 3.砂浆强度等级、配合比：M15水泥砂浆 | m3 | 0.36
14 | 010401005013 | 空心砖墙 | 1.砖品种、规格、强度等级：空心砖 2.墙体类型：后砌砖墙 3.砂浆强度等级、配合比：M15水泥砂浆 | m3 | 22.81
15 | 010401004014 | 多孔砖墙 | 1.砖品种、规格、强度等级：多孔砖 2.墙体类型：隔墙 3.砂浆强度等级、配合比：M15水泥砂浆 | m3 | 4.8
分部小计
混凝土及钢筋混凝土工程
16 | 010503005015 | 过梁 | 1.混凝土种类：商品混凝土 2.混凝土强度等级：C25 | m3 | 5.1
17 | 010515001016 | 现浇构件钢筋 HRBE400φ≤10 | 钢筋种类、规格：现浇构件钢筋 HRBE400φ≤10 | t | 0.028
分部小计
门窗工程
18 | 010802003017 | 甲级防火门 | 1.门代号及洞口尺寸：详设计 2.门框或扇外围尺寸：详设计 3.门框、扇材质：详设计 | m2 | 19.44
19 | 010802003018 | 乙级防火门 | 1.门代号及洞口尺寸：详设计 2.门框或扇外围尺寸：详设计 3.门框、扇材质：详设计 | m2 | 49.42
20 | 010801002019 | 实木门带套 | 1.门代号及洞口尺寸：详设计 | m2 | 20.9
21 | 010801002020 | M1322淡蓝色实木门加门套 | 1.门代号及洞口尺寸：详设计 | m2 | 214.5
22 | 010802001021 | 铝合金推拉门 | 1.门代号及洞口尺寸：详设计 2.门框或扇外围尺寸：详设计 3.门框、扇材质：详设计 | m2 | 22.41
23 | 010802001022 | 铝合金门联窗 | 1.门代号及洞口尺寸：详设计 2.门框或扇外围尺寸：详设计 3.门框、扇材质：详设计 | m2 | 14.11
24 | 010807001023 | 铝合金玻璃窗封窗 | 1.窗代号及洞口尺寸 2.框、扇材质 3.玻璃品种、厚度 | m2 | 558.32
25 | 010810001024 | 门帘 | 1.门帘材质：详设计 2.窗帘高度、宽度：高度2.2m，宽度1.1m | m2 | 2.42
26 | 010810001025 | 护士站两侧百叶窗帘 | 护士站两侧百叶窗帘 | m2 | 24
分部小计
屋面及防水工程
27 | 010904002026 | 地面防水-1.5厚EPI超耐水防水涂料 | 1.1.5厚聚氨酯防水涂料二遍 | m2 | 327.29
28 | 010903002027 | 墙面防水-1.5厚EPI超耐水防水涂料 | 1.1.5厚JS防水涂料 | m2 | 1027.64
29 | 010902002028 | 屋面板防水-1.5厚聚氨酯防水涂料 | 1.1.5厚聚氨酯防水涂料 | m2 | 275
分部小计
保温、隔热、防腐工程
30 | 011001005029 | 60厚LC7.5轻骨料混凝土填充层 | 1.60厚LC7.5轻骨料混凝土填充层 | m2 | 313.5
分部小计
楼地面装饰工程
31 | 011103002030 | PVC楼面 | 1.表面上保护蜡 2.2厚PVC（聚氢乙烯）卷材面层，用专用胶粘剂粘铺，用滚筒碾压2遍，缝隙焊接 3.20厚DSM20砂浆（1:2.5水泥砂浆）找平层 4.界面剂1道 | m2 | 2365
32 | 011102003031 | 防滑地砖地面 | 1.10厚300*300防滑地砖面层，DTG砂浆擦缝 2.5厚DTA砂浆结合层 3.20厚DS M20砂浆(1:25水泥砂浆)找平层外掺5%防水剂 4.1.5厚聚氨酯防水涂料（另列） 5.最薄处30厚C20细石混凝土找坡层，向地漏找1%坡，随打随抹平。地漏四周及管根部用DSM15砂浆(1:3水泥砂浆)抹小八字角 6.界面剂1道 7.60厚LC7.5轻骨料混凝土填充层（另列） 8.现浇钢筋混凝土楼板 | m2 | 321.15
33 | 011103002032 | 蓝色地胶边条 | 1.表面上保护蜡 2.2厚PVC（聚氢乙烯）卷材面层，用专用胶粘剂粘铺，用滚筒碾压2遍，缝隙焊接 3.20厚DSM20砂浆（1:2.5水泥砂浆）找平层 4.界面剂1道 | m2 | 195
分部小计
墙、柱面装饰与隔断、幕墙工程
34 | 011207001033 | 100mm轻钢龙骨硅酸钙板隔墙 | 1.75系列轻钢龙骨 2.12+12硅酸钙板 3.内填75厚岩棉 | m2 | 234.58
35 | 011207001034 | 190厚轻钢龙骨双面耐火石膏板 | 1.100系列轻钢龙骨 2.15*3+15*3耐火纸面石膏板 3.内填80厚岩棉 | m2 | 80.01
36 | 011207001035 | HPL护墙板 | 1.原建筑结构墙体 2.40*20镀锌矩形管 3.背栓专用挂件 4.40*40镀锌角钢 5.专用横向龙骨 6.8mm厚HPL护墙板 | m2 | 7000
37 | 011204003036 | 瓷砖墙面 | 1.10厚600*300瓷砖贴面，专用美缝剂嵌缝 2.4厚强力胶粉泥粘接层，揉挤压实 3.1.5厚JS防水层，做到地面以上2000（另列） 4.9厚1:3水泥砂浆分层压实磨平 5.基层处理 6.墙体 | m2 | 1161.08
38 | 011201001037 | 内墙抹灰 | 1.墙体类型：内墙 2.底层厚度、砂浆配合比：详设计 3.面层厚度、砂浆配合比 ：详设计 | m2 | 476.73
分部小计
天棚工程
39 | 011406001038 | 无机涂刷顶棚 | 1.无机白色涂料（一底两面） 2.两遍腻子刮平 | m2 | 1865
40 | 011302001039 | 300*300铝合金方板顶棚 | 1.1厚300*300铝合金方板 2.次龙骨(专用)，中距<300-600 3.M8全牙吊杆与后置紧固件连接，双向中距<1200 4.钢筋混凝土屋面板刷1.5厚聚氨酯防水涂料（另列） | m2 | 275
41 | 011302001040 | 600*600铝合金方板顶棚 | 1.1厚600*600铝合金方板 2.次龙骨(专用)，中距<300-600 3.M8全牙吊杆与后置紧固件连接，双向中距<1200 | m2 | 495
42 | 011302001041 | 300*200铝扣板边条 | 1.1厚300*200铝合金扣板 2.次龙骨(专用)，中距<300-600 3.M8全牙吊杆与后置紧固件连接，双向中距<1200 | m2 | 404.42
分部小计
其他装饰工程
43 | 011505005042 | 卫生间挂钩 | 1.卫生间挂钩 | 个 | 80
44 | 011503007043 | 新做塑胶扶手 | 1.新做塑胶扶手 2.详见国标16J502-4，F06-1 | m | 175
45 | 011501011044 | 病房储物柜(木质） 500*1800 | 1.台柜规格：500*1800 2.材料种类：木质 | 个 | 80
46 | 011501016045 | 二层护士站 | 1.材质及规格详见设计图纸 | 处 | 1
47 | 011501016046 | 三~六层护士站 | 1.材质及规格详见设计图纸 | 处 | 4
48 | 011501020047 | 更衣间木质柜子1 | 1.木质450深，2400高 | 个 | 1
49 | 011501020047 | 更衣间木质柜子2 | 1.木质600深，2400高 | 个 | 1
50 | 011501020048 | 治疗室柜子、吊柜 | 1.治疗室柜子、吊柜 | 个 | 4
51 | 011501006049 | 医办电脑桌 | 1.医办电脑桌 | 套 | 4
52 | 011501006050 | 普通电脑桌 | 1.办公桌 2.规格：2m*1.2m*0.8m | 张 | 4
53 | 011501003051 | 更衣间铁质更衣柜 | 1.台柜规格：详设计 2.材料种类：更铁质更衣柜 | 个 | 4
54 | 011501011052 | 护士站新增木质壁柜 | 1.台柜规格：柜长4000*宽650*高2600 2.材料种类：木质 | 套 | 4
55 | 011501003054 | 处置室铁质三层处置柜 | 1.深400高800 | 套 | 4
56 | 011501011055 | 处置室新增废物箱 | 1.深600高800 | 个 | 4
57 | 011501010056 | 处置室新增吊柜 | 1.长1400深300高2000 | 个 | 4
分部小计
单价措施项目清单
脚手架工程
58 | 011701003061 | 里脚手架 | 1．搭设方式：满足设计及规范要求 2．搭设高度：满足设计及规范要求 3．脚手架材质：满足设计及规范要求 | m2 | 2635
分部小计
混凝土模板及支架（撑）
59 | 011702009062 | 过梁 | 1.梁截面形状：矩形 2.支撑高度：详设计 | m2 | 69.75
分部小计
分部小计
合 计

## F.4 总价措施项目清单计价表(表-11)仅打印安全文明施工~
总价措施项目清单计价表
工程名称：四川省林业中心医院住院部二至六层维修改造工程\单项工程1【建筑与装饰工程】 |  |  |  | 标段：
序 号 | 项目编码 | 项目名称 | 计算基础 | 费率 （%） | 金额 （元） | 调整费率 (%) | 调整后 金额(元) | 备注
1 | 011707001053 | 安全文明施工费 |  |  | 223927.19
1.1 | ① | 环境保护费 | 税前建安工程造价（不含总价措施项目费） |  | 7997.40
1.2 | ② | 文明施工费 | 税前建安工程造价（不含总价措施项目费） |  | 47257.36
1.3 | ③ | 安全施工费 | 税前建安工程造价（不含总价措施项目费） |  | 107601.38
1.4 | ④ | 临时设施费 | 税前建安工程造价（不含总价措施项目费） |  | 61071.05
2 | 011707002054 | 夜间施工增加费
3 | 011707003055 | 非夜间施工照明
4 | 011707004056 | 二次搬运费
5 | 011707005057 | 冬雨季施工增加费
6 | 011707006058 | 地上、地下设施、建筑物的临时保护设施
7 | 011707007059 | 已完工程及设备保护费
8 | 011707008060 | 工程定位复测费
合计 |  |  |  |  | 223927.19

## G.1 其他项目清单计价汇总表(表-12)-带金额【建筑与装~
其他项目清单与计价汇总表
工程名称：四川省林业中心医院住院部二至六层维修改造工程\单项工程1【建筑与装饰工程】 |  | 标段：
序号 | 项 目 名 称 | 金额(元) | 结算金额（元） | 备注
1 | 暂列金额 |  |  | 明细详见表-12-1
2 | 暂估价
2.1 | 材料(工程设备)暂估价/结算价 | - |  | 明细详见表-12-2
2.2 | 专业工程暂估价/结算价 |  |  | 明细详见表-12-3
3 | 计日工 |  |  | 明细详见表-12-4
4 | 总承包服务费 |  |  | 明细详见表-12-5
合 计 |  |  | - | -

## G.2 暂列金额明细表(表-12-1)【建筑与装饰工程】
暂列金额明细表
工程名称：四川省林业中心医院住院部二至六层维修改造工程\单项工程1【建筑与装饰工程】 |  | 标段：
序号 | 项目名称 | 计量单位 | 暂定金额(元) | 备注
1 | 暂列金额 | 项
合 计 |  |  |  | -

## H 规费、税金项目清单计价表(表-13)仅打印规费金额【建筑~
规费、税金项目计价表
工程名称：四川省林业中心医院住院部二至六层维修改造工程\单项工程1【建筑与装饰工程】 |  |  | 标段：
序号 | 项目名称 | 计算基础 | 计算基数 | 计算费率（％） | 金额(元)
1 | 规费 | 分部分项定额人工费+单价措施项目定额人工费 |  |  | 55380.95
2 | 销项增值税额 | 分部分项工程费+措施项目费+其他项目费+规费+按实计算费用+创优质工程奖补偿奖励费-按规定不计税的工程设备金额-除税甲供材料（设备）费 |  | 9
3 | 附加税 | 分部分项工程费+措施项目费+其他项目费+规费+按实计算费用+创优质工程奖补偿奖励费-按规定不计税的工程设备金额-除税甲供材料（设备）费 |  | 0.313
合计 |  |  |  |  | 55380.95

## F.1.1 分部分项工程和单价措施项目清单与计价表(表-0~1
分部分项工程和单价措施项目清单与计价表
工程名称：四川省林业中心医院住院部二至六层维修改造工程\单项工程1【安装工程】 | [5 empty] | 标段：
序号 | 项目编码 | 项目名称 | 项目特征描述 | 计量 单位 | 工程量 | 金额（元）
[6 empty] | 综合单价 | 合价 | 其中
[8 empty] | 定额人工费 | 暂估价
给排水工程
1 | 031001006001 | PP-R冷水管 DN65 | 1.安装部位：室内 2.介质：给水 3.材质、规格：PP-R管 DN65 4.连接形式：热熔连接 5.压力试验及吹、洗设计要求：压力试验、消毒、冲洗 7.警示带形式 | m | 12.25
2 | 031001006001 | PP-R冷水管 DN50 | 1.安装部位：室内 2.介质：给水 3.材质、规格：PP-R管 DN50 4.连接形式：热熔连接 5.压力试验及吹、洗设计要求：压力试验、消毒、冲洗 7.警示带形式 | m | 212.2
3 | 031001006001 | PP-R冷水管 DN32 | 1.安装部位：室内 2.介质：给水 3.材质、规格：PP-R管 DN32 4.连接形式：热熔连接 5.压力试验及吹、洗设计要求：压力试验、消毒、冲洗 7.警示带形式 | m | 14.85
4 | 031001006001 | PP-R冷水管 DN20 | 1.安装部位：室内 2.介质：给水 3.材质、规格：PP-R管 DN20 4.连接形式：热熔连接 5.压力试验及吹、洗设计要求：压力试验、消毒、冲洗 7.警示带形式 | m | 1349.6
5 | 031001006001 | PP-R热水管 DN20 | 1.安装部位：室内 2.介质：热水 3.材质、规格：PP-R管 DN20 4.连接形式：热熔连接 5.压力试验及吹、洗设计要求：压力试验、消毒、冲洗 7.警示带形式 | m | 745.4
6 | 031002001002 | 管道支架 | 1.材质：型钢 | Kg | 522.35
7 | 031201003004 | 金属结构刷油 | 1.除锈级别：手工轻绣 2.油漆品种：红丹防锈漆、红色调和漆 3.结构类型：一般钢结构 4.涂刷遍数、漆膜厚度：各两道 | kg | 522.35
8 | 031001006006 | 高密度聚乙烯管(HDPE) DN100 | 1.安装部位：室内 2.介质：排水 3.材质、规格：高密度聚乙烯管(HDPE) DN100 4.连接形式：热熔连接 5.压力试验及吹、洗设计要求：灌水通球试验 | m | 446
9 | 031001006006 | 高密度聚乙烯管(HDPE) DN75 | 1.安装部位：室内 2.介质：排水 3.材质、规格：高密度聚乙烯管(HDPE) DN75 4.连接形式：热熔连接 5.压力试验及吹、洗设计要求：灌水通球试验 | m | 294.4
10 | 031004006007 | 坐式大便器 | 1.名称：坐式大便器 | 组 | 60
11 | 031004003008 | 洗脸盆 | 1.名称：洗脸盆 | 组 | 71
12 | 031004014013 | 地漏 DN75 | 1.名称：地漏 2.型号、规格：DN50 | 个 | 60
13 | 031003001044 | 截止阀 DN20 | 1.类型：截止阀 2.规格、压力等级：DN20 | 个 | 65
14 | 031003001044 | 截止阀 DN32 | 1.类型：截止阀 2.规格、压力等级：DN32 | 个 | 1
15 | 031003001044 | 截止阀 DN50 | 1.类型：截止阀 2.规格、压力等级：DN50 | 个 | 5
16 | 031003013045 | 水表 DN20 | 1.安装部位（室内外）：水表 2.型号、规格 ：DN20 | 组（个） | 65
17 | 031003013045 | 水表 DN32 | 1.安装部位（室内外）：水表 2.型号、规格 ：DN32 | 组（个） | 1
18 | 031003013045 | 水表 DN50 | 1.安装部位（室内外）：水表 2.型号、规格 ：DN50 | 组（个） | 5
19 | 031003001052 | 蝶阀 DN65 | 1.类型：蝶阀 2.规格、压力等级：DN65 | 个 | 1
20 | 031003006046 | 减压阀 DN20 | 1.名称：减压阀 2.规格、压力等级：DN20 | 组 | 13
21 | 031003006046 | 减压阀 DN50 | 1.名称：减压阀 2.规格、压力等级：DN50 | 组 | 1
22 | 031003001047 | 自动排气阀 DN20 | 1.类型：自动排气阀 2.规格、压力等级：DN20 | 个 | 3
23 | 011204003048 | 水泥压力板包管 | 1.名称：水泥压力板包管 | m2 | 23.76
24 | 011615001050 | 开孔（打洞） | 1.名称：开孔（打洞） 2.洞尺寸：综合考虑 | 个 | 100
25 | 030701003053 | 空调移机 | 1.名称：空调移机 2.包含拆除及安装等所有施工内容 | 组 | 79
分部小计
电气工程
强电工程
26 | 030404017014 | AW1集中电表箱 | 1.名称：AW1集中电表箱 2.型号：Pe(kW)：280，Kx：0.6，COSφ：0.85，Pjs(kW)：168.0，Ijs(A)：300.3 3.安装方式：落地安装 | 台 | 1
27 | 030404017014 | AW2集中电表箱 | 1.名称：AW2集中电表箱 2.型号：Pe(kW)：315，Kx：0.55，COSφ：0.85，Pjs(kW)：173.3，Ijs(A)：309.7 3.安装方式：落地安装 | 台 | 1
28 | 030404017014 | AL1~AL7普通楼层照明配电箱 | 1.名称：AL1~AL7普通楼层照明配电箱 2.型号：Pe(kW):40,Kx:0.8,COSφ:0.85，Pjs(kW):32.0，Ijs(A):57.2 3.安装方式：挂墙安装H=0.6m | 台 | 7
29 | 030404017014 | ALK1~ALK7普通楼层照明配电箱 | 1.名称：ALK1~ALK7普通楼层照明配电箱 2.型号：Pe(kW)：45，Kx：0.85，COSφ：0.85，Pjs(kW)：38.3，Ijs(A)：68.4 3.安装方式：挂墙安装H=0.6m | 台 | 7
30 | 030404017014 | ALqjs1~ALqjs7抢救室配电箱 | 1.名称：ALqjs1~ALqjs7抢救室配电箱 2.型号：Pe(kW)：7，Kx：1，COSφ：0.85，Pjs(kW)：7.0，Ijs(A)：12.5 3.安装方式：嵌墙安装H=1.8m | 台 | 7
31 | 030404017014 | ALzd公共（走道）照明配电箱 | 1.名称：ALzd公共（走道）照明配电箱 2.型号：Pe(kW)：25，Kx：0.85，COSφ：0.85，Pjs(kW)：21.3，Ijs(A)：38.0 3.安装方式：嵌墙安装H=1.8m | 台 | 1
32 | 030404017014 | ALEz应急照明配电总箱 | 1.名称：ALEz应急照明配电总箱 2.型号：Pe(kW)：8，Kx：1，COSφ：0.85，Pjs(kW)：8.0，Ijs(A)：14.3 3.安装方式：落地安装 | 台 | 1
33 | 030404017014 | ALE1~ALE7应急照明箱 | 1.名称：ALE1~ALE7应急照明箱 2.型号：Pe(kW)：3，Kx：1，COSφ：0.85，Pjs(kW)：3，Ijs(A)：5.4 3.安装方式：距地H=1.5m 设<消防专用>标志(IP33) | 台 | 7
34 | 030404017014 | PD1~PD7应急照明集中电源 | 1.名称：PD1~PD7应急照明集中电源 2.安装方式：距地1.2M明装 设<消防专用>标志(IP33) | 台 | 7
35 | 030411003015 | 强电桥架 250*200 | 1.名称：强电桥架 2.规格：250*200 4.材质：金属 | m | 308.2
36 | 030411003015 | 强电消防桥架 100*100 | 1.名称：强电消防桥架 2.规格：100*100 4.材质：金属 | m | 19.8
37 | 030413001016 | 桥架支撑架 | 1.名称：桥架支撑架 2.材质：铁构件 | kg | 529.2
38 | 030408001017 | 电力电缆 WDZB1-YJY-4X50+1X25 | 1.名称：电力电缆 2.型号：WDZB1-YJY 3.规格：4X50+1X25mm2 4.材质：铜芯 5.敷设方式、部位：桥架或穿管敷设 | m | 78.4
39 | 030408001017 | 电力电缆 WDZB1-YJY-4X25+1X16 | 1.名称：电力电缆 2.型号：WDZB1-YJY 3.规格：4X25+1X16mm2 4.材质：铜芯 5.敷设方式、部位：桥架或穿管敷设 | m | 354.6
40 | 030408001017 | 电力电缆 WDZB1-YJY-5X16 | 1.名称：电力电缆 2.型号：WDZB1-YJY 3.规格：5X16mm2 4.材质：铜芯 5.敷设方式、部位：桥架或穿管敷设 | m | 10
41 | 030408001017 | 电力电缆 WDZB1-YJY-5X6 | 1.名称：电力电缆 2.型号：WDZB1-YJY 3.规格：5X6mm2 4.材质：铜芯 5.敷设方式、部位：桥架或穿管敷设 | m | 297.4
42 | 030408001017 | 电力电缆 BBTRZ-5X6 | 1.名称：电力电缆 2.型号：BBTRZ 3.规格：5X6mm2 4.材质：铜芯 5.敷设方式、部位：桥架或穿管敷设 | m | 53.6
43 | 030408001017 | 电力电缆 BBTRZ-3X4 | 1.名称：电力电缆 2.型号：BBTRZ 3.规格：3X4mm2 4.材质：铜芯 5.敷设方式、部位：桥架或穿管敷设 | m | 20
44 | 030408006018 | 电力电缆头 电缆截面（mm2） ≤50 | 1.名称：电力电缆头 2.型号：电缆截面（mm2） ≤50 3.材质、类型：铜芯 | 个 | 4
45 | 030408006018 | 电力电缆头 电缆截面（mm2） ≤35 | 1.名称：电力电缆头 2.型号：电缆截面（mm2） ≤35 3.材质、类型：铜芯 | 个 | 20
46 | 030408006018 | 电力电缆头 电缆截面（mm2） ≤16 | 1.名称：电力电缆头 2.型号：电缆截面（mm2） ≤16 3.材质、类型：铜芯 | 个 | 2
47 | 030408006018 | 电力电缆头 电缆截面（mm2） ≤10 | 1.名称：电力电缆头 2.型号：电缆截面（mm2） ≤10 3.材质、类型：铜芯 | 个 | 26
48 | 030411004019 | WDZB1-BYJ-2.5 | 1.名称：配线 2.配线形式：桥架或穿管敷设 3.型号：WDZB1-BYJ 4.规格：2.5mm2 5.材质：铜芯 6.配线部位：梁、板、柱暗敷 | m | 8872.7
49 | 030411004019 | WDZB1-BYJ-4 | 1.名称：配线 2.配线形式：桥架或穿管敷设 3.型号：WDZB1-BYJ 4.规格：4mm2 5.材质：铜芯 6.配线部位：梁、板、柱暗敷 | m | 35164.7
50 | 030411004019 | WDZNA-BYJ-2.5 | 1.名称：配线 2.配线形式：桥架或穿管敷设 3.型号：WDZNA-BYJ 4.规格：2.5mm2 5.材质：铜芯 6.配线部位：梁、板、柱暗敷 | m | 1072.1
51 | 030411001021 | 配管 SC40 | 1.名称:配管 2.材质:SC 3.规格:DN40 4.配置形式:暗敷 | m | 47.2
52 | 030411001021 | 配管 SC20 | 1.名称:配管 2.材质:SC 3.规格:DN20 4.配置形式:暗敷 | m | 553.8
53 | 030411001021 | 配管 JDG20 | 1.名称:配管 2.材质:JDG 3.规格:DN20 4.配置形式:暗敷 | m | 7520.6
54 | 030412003022 | A类小型自带蓄电池安全出口指示照明 | 1.名称:A类小型自带蓄电池安全出口指示照明 2.规格:1*1W led光源 90min 4.安装高度:嵌墙暗装 门洞上方0.1m | 套 | 25
55 | 030412003022 | A类小型自带蓄电池壁装应急照明灯 | 1.名称:A类小型自带蓄电池壁装应急照明灯 2.规格:1*7W LED光源 90MIN 4.安装高度:嵌墙暗装 门洞上方0.25m | 套 | 6
56 | 030412003022 | A类小型自带蓄电池多信息复合标志灯(双面显示) | 1.名称:A类小型自带蓄电池多信息复合标志灯(双面显示) 2.规格:1*1W LED光源 90MIN 4.安装高度:管吊H=2.2m | 套 | 10
57 | 030412003022 | A类小型自带蓄电池疏散指示照明灯 | 1.名称:A类小型自带蓄电池疏散指示照明灯 2.规格:1*1W LED光源 90MIN 4.安装高度:嵌墙暗装H=0.5m | 套 | 20
58 | 030412003022 | A类 自带蓄电池应急照明灯(吸顶) | 1.名称:A类 自带蓄电池应急照明灯(吸顶) 2.规格:1*7W led光源 90min 4.安装高度:吸顶安装 | 套 | 61
59 | 030412001023 | 壁灯 | 1.名称:壁灯 2.规格:1*18W led光源 4.类型:壁装H=2.6m | 套 | 8
60 | 030412005025 | 单管平板灯 | 1.名称:单管平板灯 2.规格:1*18W led光源 4.安装形式:吸顶安装 | 套 | 194
61 | 030412005025 | 双管平板灯 | 1.名称:双管平板灯 2.规格:2*18W led光源 4.安装形式:吸顶安装 | 套 | 35
62 | 030412005025 | 双管平板灯（利旧） | 1.名称:双管平板灯 2.规格:2*18W led光源 4.安装形式:吸顶安装 | 套 | 15
63 | 030412001026 | 平板灯 | 1.名称:平板灯 2.规格:1*15W LED光源 4.安装类型：吸顶安装 | 套 | 63
64 | 030412002027 | 防水防潮吸顶灯灯位 | 1.名称：防水防潮吸顶灯灯位 2.规格：1*18W led光源 4.安装形式：吸顶安装 | 套 | 130
65 | 030404033056 | 排气扇 | 1.名称：排气扇 | 台 | 10
66 | 030404035029 | 壁挂电视电源插座 | 1.名称：壁挂电视电源插座 2.规格：250V 10A 4.安装方式：嵌墙暗装H=1.6m | 个 | 259
67 | 030404035029 | 床头插座 | 1.名称：床头插座 2.规格：250V 10A 4.安装方式：嵌墙暗装H=0.6m | 个 | 180
68 | 030404035029 | 电热水器电源插座 | 1.名称：电热水器电源插座 2.规格：250V 16A 4.安装方式：吸顶安装 | 个 | 70
69 | 030404035029 | 防水插座 | 1.名称：防水插座 2.规格：250V 10A 4.安装方式：嵌墙暗装H=1.5m | 个 | 105
70 | 030404035029 | 空调挂机电源插座 | 1.名称：空调挂机电源插座 2.规格：250V 16A 4.安装方式：嵌墙暗装H=2.2m | 个 | 110
71 | 030404035029 | 空调柜机电源插座 | 1.名称：空调柜机电源插座 2.规格：250V 16A 4.安装方式：嵌墙暗装H=0.3m | 个 | 8
72 | 030404035029 | 普通2+3孔电源插座 | 1.名称：普通2+3孔电源插座 2.规格：250V 10A 4.安装方式：嵌墙暗装H=0.3m | 个 | 190
73 | 030404035029 | 普通插座 | 1.名称：普通插座 2.规格：250V 10A 4.安装方式：嵌墙暗装H=0.3m | 个 | 115
74 | 030404035029 | 桌面插座 | 1.名称：桌面插座 2.规格：250V 10A 4.安装方式：嵌墙暗装H=1.0m | 个 | 100
75 | 030404035029 | 小厨宝电源插座 | 1.名称：小厨宝电源插座 2.规格：250V 10A 4.安装方式：H=0.35m | 个 | 9
76 | 030404035029 | 电井检修插座 | 1.名称：电井检修插座 2.规格：250V 10A 4.安装方式：H=1.2m壁装 | 个 | 5
77 | 030404035029 | 弱电电源插座 | 1.名称：弱电电源插座 2.规格：250V 10A 4.安装方式：H=1.2m壁装 | 个 | 5
78 | 030404034030 | 单联开关 | 1.名称：单联开关 2.规格：250V 10A 4.安装方式：壁装H=1.3m | 个 | 32
79 | 030404034030 | 双联开关 | 1.名称：双联开关 2.规格：250V 10A 4.安装方式：壁装H=1.3m | 个 | 168
80 | 030404034030 | 三联开关 | 1.名称：三联开关 2.规格：250V 10A 4.安装方式：壁装H=1.3m | 个 | 6
81 | 030404034030 | 浴霸开关 | 1.名称：浴霸开关 2.安装方式：壁装H=1.3m | 个 | 10
82 | 030409002032 | 40x4 热镀锌扁钢 | 1.名称：接地母线 2.材质：热镀锌扁钢 3.规格：40*4 4.安装部位：桥架内部敷设 | m | 39.6
83 | 030409008031 | 局部等电位端子箱 | 1.名称：局部等电位端子箱 | 台（块） | 68
84 | 030411004019 | BVR-2.5mm2 | 1.名称：配线 2.配线形式：穿管敷设 3.型号：BVR 4.规格：2.5mm2 5.材质：铜芯 6.配线部位：等电位联结线 | m | 290
85 | 030411001021 | 配管 PVC16 | 1.名称:配管 2.材质:JDG 3.规格:DN20 4.配置形式:暗敷 | m | 290
86 | 030414002043 | 送配电装置系统 | 1.名称：送配电装置系统 | 系统 | 1
87 | 030413002051 | 凿槽 | 1.名称：凿槽 2.规格：综合考虑 3.类型：综合考虑 4.填充（恢复）方式：综合考虑 | m | 2000
88 | 自编057 | 安装拆除工程 | 1、安装拆除工程 2、包含给排水专业、暖通专业、电气专业的管线、器具、设备等所有拆除内容 | 项 | 1
分部小计
弱电工程
89 | 030502007033 | 4芯单模光纤 | 1.名称：4芯单模光纤 2.敷设方式：线槽敷设 | m | 635.4
90 | 030502005034 | 双绞线缆 CAT6 | 1.名称：双绞线缆 2.规格：CAT6 3.敷设方式：穿管或桥架敷设 | m | 7427.7
91 | 030502005034 | 双绞线缆 CAT5 | 1.名称：双绞线缆 2.规格：CAT5 3.敷设方式：穿管或桥架敷设 | m | 149.6
92 | 030502007055 | 皮线光缆 | 1.名称：皮线光缆 2.穿管或桥架敷设 | m | 4871.3
93 | 030411001021 | 配管 JDG25 | 1.名称:配管 2.材质:JDG 3.规格:DN25 4.配置形式:暗敷 | m | 1434.5
94 | 030411003015 | 弱电线槽 200*200 | 1.名称：弱电线槽 2.规格：200*200 4.材质：金属 | m | 305.8
95 | 030413001016 | 桥架支撑架 | 1.名称：桥架支撑架 2.材质：铁构件 | kg | 246.7
96 | 030507008035 | 半球彩色转黑白摄像机（利旧） | 1.名称：半球彩色转黑白摄像机 2.安装方式：吸顶安装 | 台 | 25
97 | 030502004036 | 内网、外网、电话插座 | 1.名称：内网、外网、电话插座 2.安装方式：底标高H=0.3m 3.86型暗盒 | 个 | 26
98 | 030502012037 | 内网信息插座 | 1.名称：内网信息插座 2.安装方式：底标高H=0.3m 5.底盒材质、规格：86型暗盒 | 个（块） | 52
99 | 030501009054 | 机顶盒 | 1.名称：机顶盒 2.其他：详设计 | 台 | 77
100 | 030507014038 | 显示屏 | 1.名称：显示屏 2.安装方式：距地1.6m | 台 | 75
101 | 030501012039 | 交换机 | 1.名称：交换机 | 台（套） | 15
102 | 030502010040 | 光纤配线架 | 1.名称：光纤配线架 | 个（块） | 15
103 | 030502010040 | 4x24口非屏蔽配线架 | 1.名称：4x24口非屏蔽配线架 | 个（块） | 5
104 | 030502010041 | 理线架 | 1.名称：理线架 | 个（块） | 5
105 | 030502001042 | 楼层机柜 | 1.名称：楼层机柜 | 台 | 5
分部小计
分部小计
单价措施项目清单
其他措施项目
106 | 031302007001 | 高层施工增加费 |  | 项
分部小计
专业措施项目
107 | 031301001001 | 吊装加固 |  | 项
108 | 031301002001 | 金属抱杆安装拆除、移位 |  | 项
109 | 031301003001 | 平台铺设、拆除 |  | 项
110 | 031301004001 | 顶升、提升装置 |  | 项
111 | 031301005001 | 大型设备专用机具 |  | 项
112 | 031301006001 | 焊接工艺评定 |  | 项
113 | 031301007001 | 胎（模）具制作、安装、拆除 |  | 项
114 | 031301008001 | 防护棚制作安装拆除 |  | 项
115 | 031301009001 | 特殊地区施工增加 |  | 项
116 | 031301010001 | 安装与生产同时进行施工增加 |  | 项
117 | 031301011001 | 在有害身体健康环境中施工增加 |  | 项
118 | 031301012001 | 工程系统检测、检验 |  | 项
119 | 031301013001 | 设备、管道施工的安全、防冻和焊接保护 |  | 项
120 | 031301014001 | 焦炉烘炉、热态工程 |  | 项
121 | 031301015001 | 管道安拆后的充气保护 |  | 项
122 | 031301016001 | 隧道内施工的通风、供水、供气、供电、照明及通讯设施 |  | 项
123 | 031301017001 | 脚手架搭拆 |  | 项 | 1
124 | 031301018001 | 其他措施 |  | 项
分部小计
分部小计
合 计

## F.4 总价措施项目清单计价表(表-11)仅打印安全文明施~2
总价措施项目清单计价表
工程名称：四川省林业中心医院住院部二至六层维修改造工程\单项工程1【安装工程】 |  |  |  | 标段：
序 号 | 项目编码 | 项目名称 | 计算基础 | 费率 （%） | 金额 （元） | 调整费率 (%) | 调整后 金额(元) | 备注
1 | 031302001001 | 安全文明施工费 |  |  | 77677.89
1.1 | ① | 环境保护费 | 税前建安工程造价（不含总价措施项目费） |  | 4473.60
1.2 | ② | 文明施工费 | 税前建安工程造价（不含总价措施项目费） |  | 13014.10
1.3 | ③ | 安全施工费 | 税前建安工程造价（不含总价措施项目费） |  | 33755.31
1.4 | ④ | 临时设施费 | 税前建安工程造价（不含总价措施项目费） |  | 26434.88
2 | 031302002001 | 夜间施工增加费
3 | 031302003001 | 非夜间施工增加
4 | 031302004001 | 二次搬运费
5 | 031302005001 | 冬雨季施工增加费
6 | 031302006001 | 已完工程及设备保护费
7 | 031302008001 | 工程定位复测费
合计 |  |  |  |  | 77677.89

## G.1 其他项目清单计价汇总表(表-12)-带金额【安装工程】
其他项目清单与计价汇总表
工程名称：四川省林业中心医院住院部二至六层维修改造工程\单项工程1【安装工程】 |  | 标段：
序号 | 项 目 名 称 | 金额(元) | 结算金额（元） | 备注
1 | 暂列金额 |  |  | 明细详见表-12-1
2 | 暂估价 | 700000.00
2.1 | 材料(工程设备)暂估价/结算价 | - |  | 明细详见表-12-2
2.2 | 专业工程暂估价/结算价 | 700000.00 |  | 明细详见表-12-3
3 | 计日工 |  |  | 明细详见表-12-4
4 | 总承包服务费 |  |  | 明细详见表-12-5
合 计 |  | 700000.00 | - | -

## G.2 暂列金额明细表(表-12-1)【安装工程】
暂列金额明细表
工程名称：四川省林业中心医院住院部二至六层维修改造工程\单项工程1【安装工程】 |  | 标段：
序号 | 项目名称 | 计量单位 | 暂定金额(元) | 备注
1 | 暂列金额 | 项
合 计 |  |  |  | -

## H 规费、税金项目清单计价表(表-13)仅打印规费金额【安装~
规费、税金项目计价表
工程名称：四川省林业中心医院住院部二至六层维修改造工程\单项工程1【安装工程】 |  |  | 标段：
序号 | 项目名称 | 计算基础 | 计算基数 | 计算费率（％） | 金额(元)
1 | 规费 | 分部分项定额人工费+单价措施项目定额人工费 |  |  | 27557.54
2 | 销项增值税额 | 分部分项工程费+措施项目费+其他项目费+规费+按实计算费用+创优质工程奖补偿奖励费-按规定不计税的工程设备金额-除税甲供材料（设备）费 |  | 9
3 | 附加税 | 分部分项工程费+措施项目费+其他项目费+规费+按实计算费用+创优质工程奖补偿奖励费-按规定不计税的工程设备金额-除税甲供材料（设备）费 |  | 0.313
合计 |  |  |  |  | 27557.54